## Sheet1
| Flowate (ml/min) | Flowrate (m3/s) | Density (kg/m3) | Viscosity (Pa*s) | Inlet diameter (m) | Re of this stream | Total Re of these 4 streams
large water flow1 | 90 | 1.5e-06 | 1000 | 0.001 | 0.00113 | 1690.9983 | 4069.5417
large water flow2 | 90 | 1.5e-06 | 1000 | 0.001 | 0.00113 | 1690.9983
small water flow | 10 | 1.6667e-07 | 1000 | 0.001 | 0.00113 | 187.8887
small organic flow | 10 | 1.6667e-07 | 784.5 | 0.000295 | 0.00113 | 499.6565
| kg/m3 | Pa*s |  |  | 1 P = 1 g·cm−1·s−1.
| Density | Viscosity |  |  | 1 Pa·s = 1 kg·m−1·s−1 = 10 P.
Water | 1000 | 0.001 |  |  | 1 P = 0.1 Pa·s,
1,3-dioxolane | 1060 | 0.000588 | 25℃ |  | 1 cP = 1 mPa·s = 0.001 Pa·s.
THF | 889.2 | 0.00048 | 20℃ /25 ℃ |  |  |  |  | 67.5
DMF | 944 | 0.00092 | /20 ℃
EtOH | 789 | 0.00104 | 25℃
Acetone | 784.5 | 0.000295
Organic flowrate | Water flowrate | Total Re
|  | 1,3-dioxolane | THF | DMF
1 | 9 | 390.8596 | 391.7949 | 376.2675
3 | 27 | 1172.5788 | 1175.3847 | 1128.8026
5 | 45 | 1954.2981 | 1958.9745 | 1881.3377
8 | 72 | 3126.8769 | 3134.3592 | 3010.1403
11 | 99 | 4299.4557 | 4309.7439 | 4138.9429
13.33 | 120 | 5211.2859 | 5223.7534 | 5016.7736